## D 单位工程最高投标限价汇总表【文化路西广场南侧停车场入口
单位工程最高投标限价汇总表
工程名称：文化路西广场南侧停车场入口处改造工程 |  | 标段：文化路西广场南侧停车场入口处改造工程
序号 | 汇总内容 |  | 金额:(元) | 其中：材料、设备暂估价（元）
1 | 分部分项工程费 |  | 133450.94
1.1 | 定额人工费 |  | 9387.41
1.2 | 定额机械费 |  | 12377.68
1.3 | 综合费 |  | 5000.83
2 | 措施项目费 |  | 676.29
3 | 不可竞争费 |  | 2918.86
3.1 | 安全文明施工费 |  | 2918.86
3.2 | 环境保护税
4 | 其他项目费
4.1 | 暂列金额
4.2 | 专业工程暂估价
4.3 | 计日工
4.4 | 总承包服务费
5 | 税金 |  | 12334.15
工程造价=1+2+3+4+5 |  |  | 149,380.24 | 0
说明：本表适用于单位工程最高投标限价或投标报价的汇总，如无单位工程划分，单项工程也使用本表汇总
安徽省建设工程造价计价软件测评合格编号：2018-JS-12

## E.1 分部分项工程量清单与计价表【文化路西广场南侧停车场
分部分项工程量清单计价表
工程名称：文化路西广场南侧停车场入口处改造工程 |  |  |  | 标段：文化路西广场南侧停车场入口处改造工程 |  |  |  | 第 1 页 共 3 页
序号 | 项目编码 | 项目名称 | 项目特征描述 |  | 计量单位 | 工程量 | 金额（元）
[7 empty] | 综合单价 |  | 合价 | 其中
[10 empty] | 定额人工费 | 定额机械费 | 暂估价
| 一 | 拆除及移位 | [6 empty] | 28550.14 | 1920.66 | 1504.74
1 | ZB0101001-01 | 高杆路灯移位 | 1.路灯杆采用吊机拆除灯具，拆除后成品保护 2、路灯杆件移位安装 |  | 套 | 1 | 13000 |  | 13000
2 | 041001002001 | 拆除人行道 | 1、为顺接文化路与地下人防出入口，原有花岗岩人行道人工拆除，基层混凝土拆除 2、土方开挖（另计） 3、具体详见现场实际情况 |  | m2 | 22 | 56.97 |  | 1253.34 | 837.76 | 68.64
3 | 041001005001 | 拆除侧、平（缘）石 | 1、人工拆除花岗岩路侧石，顺接道路 2、人工破除侧石垫层及护帮混凝土 |  | m | 30 | 11.17 |  | 335.1 | 199.8 | 44.7
4 | 011602001001 | 入口挡墙拆除 | 1、人工拆除车库入口钢筋混凝土挡墙 2、挡墙上玻璃围栏拆除 |  | m | 10 | 147.77 |  | 1477.7 | 705.6 | 385.9
5 | 050101007001 | 清除地被植物（含上木） | 1、清理绿化带内上木、下木，装车运至指定地点 2、乔灌木：合欢1株，樱花1株，丛生腊梅3株，紫薇2株，鸡爪械1株，女贞球4株 3、地被植物：红叶石楠、海桐、金叶女贞52平米，百慕大草坪32平米，合计84m2 |  | 项 | 1 | 6500 |  | 6500
6 | 040205004001 | 标识牌拆除移位 | 1、人防标识牌、门架附着式指路标志板拆除移位 |  | 项 | 1 | 3000 |  | 3000
7 | 040205014001 | 路灯拆除 | 1、照明路灯拆除移位 |  | 套 | 1 | 1500 |  | 1500
8 | WB011614004001 | 建筑垃圾外运 | 1、人行道拆除、基层拆除、侧石拆除等等产生的建筑垃圾外运 |  | m3 | 50 | 29.68 |  | 1484 | 177.5 | 1005.5
| 二 | 新建项 | [6 empty] | 71098.98 | 4666.75 | 3984.24
9 | 040101003001 | 挖基坑土方 | 1、原绿化带处土方开挖 2、挖土深度暂按1米计算 |  | m3 | 160 | 4.5 |  | 720 | 62.4 | 513.6
10 | 040103002001 | 余方弃置 | 1、土方外运，运至指定地点 2、运距按实计取 |  | m3 | 160 | 16.64 |  | 2662.4 | 44.8 | 2113.6
11 | 040202001001 | 路床（槽）碾压检验 | 1、路床夯实处理 |  | m2 | 160 | 1.95 |  | 312 | 19.2 | 232
12 | 040202011001 | 碎石 | 1、150mm厚碎石垫层 2、人机配合施工，夯实 |  | m2 | 160 | 40.49 |  | 6478.4 | 80 | 390.4
安徽省建设工程造价计价软件测评合格编号：2018-JS-12
分部分项工程量清单计价表
工程名称：文化路西广场南侧停车场入口处改造工程 |  |  |  | 标段：文化路西广场南侧停车场入口处改造工程 |  |  |  | 第 2 页 共 3 页
序号 | 项目编码 | 项目名称 | 项目特征描述 |  | 计量单位 | 工程量 | 金额（元）
[7 empty] | 综合单价 |  | 合价 | 其中
[10 empty] | 定额人工费 | 定额机械费 | 暂估价
13 | 040203007001 | 水泥混凝土 | 1、220mm厚C25商品混凝土 |  | m2 | 160 | 123.45 |  | 19752 | 1822.4
14 | WB040203013001 | 路面刻痕 | 1、路面刻痕 |  | m2 | 160 | 2.97 |  | 475.2 | 104 | 32
15 | WB040203014001 | 养生 | 1、混凝土路面养生布养护 |  | m2 | 160 | 0.87 |  | 139.2 | 54.4
16 | WB040203009001 | 模板 | 1、浇筑路面混凝土是支护钢模板 |  | m2 | 160 | 3.05 |  | 488 | 180.8
17 | 040203003001 | 透层、粘层 | 1、乳化沥青透层，用油量1.0kg/m2 |  | m2 | 160 | 3.75 |  | 600 | 32 | 62.4
18 | 040203006001 | 沥青混凝土 | 1、摊铺沥青 2、AC-25C粗粒式沥青混凝土，厚度80mm |  | m2 | 160 | 81.32 |  | 13011.2 | 75.2 | 289.6
19 | 040203003002 | 透层、粘层 | 粘层油 |  | m2 | 160 | 2.1 |  | 336 | 17.6 | 62.4
20 | 040203006002 | 沥青混凝土 | 1、摊铺沥青 2、AC-13C细粒式沥青混凝土，厚度50mm |  | m2 | 160 | 63.49 |  | 10158.4 | 48 | 184
21 | 040504001001 | 砌筑检查井 | 1、尺寸：760mm×760mm×1000mm 2、砌体材料：MU7.5水泥砂浆砌筑井，1：2水泥砂浆抹面 3、盖板：高分子复合材料，井盖表面制有“路灯”字样 4、含基础土方挖、弃、填等费用 |  | 座 | 1 | 1788.8 |  | 1788.8 | 413.7 | 10.25
22 | 010501003001 | 高杆路灯基础 | 1、尺寸：1200*1200*1600mm 2、C35商品混凝土 |  | m3 | 2.3 | 559.95 |  | 1287.89 | 65.37
23 | ZB0101001-03 | 地下水电线路改建 | 1.地下水电线路改建 |  | 项 | 1 | 7000 |  | 7000
24 | 040205007001 | 标记 | 1、名称：地面画字 2、内容：“地下停车场入口”，字体大小依据现场综合 3、材料：热熔漆 |  | 个 | 7 | 43.73 |  | 306.11 | 30.66 | 35.77
25 | 391008004001 | 零星修补 | 1、东广场石膏板和龙骨维修 2、高度依据现场，综合拆除垃圾清运。 |  | m2 | 82 | 68.09 |  | 5583.38 | 1616.22 | 58.22
| 三 | 其他项目 | [6 empty] | 33801.82 | 2800 | 6888.7
26 | 041106001001 | 大型机械设备进出场及安拆 | 1、大型机械设备进出场费 |  | 项 | 1 | 12651.82 |  | 12651.82 | 2800 | 6888.7
安徽省建设工程造价计价软件测评合格编号：2018-JS-12
分部分项工程量清单计价表
工程名称：文化路西广场南侧停车场入口处改造工程 |  |  |  | 标段：文化路西广场南侧停车场入口处改造工程 |  |  |  | 第 3 页 共 3 页
序号 | 项目编码 | 项目名称 | 项目特征描述 |  | 计量单位 | 工程量 | 金额（元）
[7 empty] | 综合单价 |  | 合价 | 其中
[10 empty] | 定额人工费 | 定额机械费 | 暂估价
27 | ZB0101001-02 | 施工围挡、标识牌、警示带、水马 | 1、施工时的安全防护警示设备：施工围挡、标识牌、警示带、水马按现场实际情况考虑 2.含现场材料采保费，专人看护 |  | 项 | 1 | 21150 |  | 21150
合计 | [8 empty] | 133450.94
安徽省建设工程造价计价软件测评合格编号：2018-JS-12

## F 措施项目清单与计价表（基数说明）【文化路西广场南侧停车
表3.0.2-7
措施项目清单计价表
标段：文化路西广场南侧停车场入口处改造工程
序号 | 项目编码 | 项目名称 | 计算基础 | 费率(%) | 金额(元)
1 | SC-01 | 夜间施工增加费 | 分部分项定额人工费+分部分项定额机械费-大型机械子目定额人工费-大型机械子目定额机械费 | 0.5 | 60.38
2 | SC-02 | 二次搬运费 | 分部分项定额人工费+分部分项定额机械费-大型机械子目定额人工费-大型机械子目定额机械费 | 1.2 | 144.92
3 | SC-03 | 冬雨季施工增加费 | 分部分项定额人工费+分部分项定额机械费-大型机械子目定额人工费-大型机械子目定额机械费 | 0.8 | 96.61
4 | SC-04 | 已完工程及设备保护费 | 分部分项定额人工费+分部分项定额机械费-大型机械子目定额人工费-大型机械子目定额机械费 | 0.1 | 12.08
5 | SC-05 | 工程定位复测费 | 分部分项定额人工费+分部分项定额机械费-大型机械子目定额人工费-大型机械子目定额机械费 | 0.9 | 108.69
6 | SC-06 | 临时保护设施费 | 分部分项定额人工费+分部分项定额机械费-大型机械子目定额人工费-大型机械子目定额机械费 | 0.1 | 12.08
7 | SC-07 | 行车、行人干扰增加费 | 分部分项定额人工费+分部分项定额机械费-大型机械子目定额人工费-大型机械子目定额机械费 | 0.2 | 24.15
8 | SC-08 | 赶工措施费 | 分部分项定额人工费+分部分项定额机械费-大型机械子目定额人工费-大型机械子目定额机械费 | 1.8 | 217.38
合 计 |  |  |  |  | 676.29
安徽省建设工程造价计价软件测评合格编号：2018-JS-12

## G 不可竞争项目清单与计价表（基数说明）【文化路西广场南侧
表3.0.2-8
不可竞争项目清单与计价表
标段：文化路西广场南侧停车场入口处改造工程
序号 | 项目编码 | 项目名称 | 计算基础 | 费率(%) | 金额（元）
1 | SF-01 | 环境保护费 | 分部分项定额人工费+分部分项定额机械费-大型机械子目定额人工费-大型机械子目定额机械费 | 3.57 | 431.13
2 | SF-02 | 文明施工费 | 分部分项定额人工费+分部分项定额机械费-大型机械子目定额人工费-大型机械子目定额机械费 | 7.33 | 885.2
3 | SF-03 | 安全施工费 | 分部分项定额人工费+分部分项定额机械费-大型机械子目定额人工费-大型机械子目定额机械费 | 5.28 | 637.63
4 | SF-04 | 临时设施费 | 分部分项定额人工费+分部分项定额机械费-大型机械子目定额人工费-大型机械子目定额机械费 | 7.99 | 964.9
5 | SF-05 | 环境保护税
合计 |  |  |  |  | 2918.86
安徽省建设工程造价计价软件测评合格编号：2018-JS-12

## H.1 其他项目清单与计价汇总表【文化路西广场南侧停车场入
其他项目清单与计价汇总表
工程名称：文化路西广场南侧停车场入口处改造工程 |  | 标段：文化路西广场南侧停车场入口处改造工程 | 第 1 页 共 1 页
序号 | 项目名称 |  |  | 金额（元）
1 | 暂列金额
2 | 专业工程暂估价
3 | 计日工
4 | 总承包服务费
合 计
安徽省建设工程造价计价软件测评合格编号：2018-JS-12

## I 税金计价表【文化路西广场南侧停车场入口处改造工程】
税金计价表
工程名称：文化路西广场南侧停车场入口处改造工程 |  |  | 标段：文化路西广场南侧停车场入口处改造工程
序号 | 项目名称 | 计算基础 |  | 计算基数 | 费率(%) | 金额（元）
1 | 增值税 | 分部分项工程费+措施项目费+不可竞争费+其他项目费 |  | 137046.09 | 9 | 12334.15
合计 | [5 empty] | 12334.15
安徽省建设工程造价计价软件测评合格编号：2018-JS-12